## Sheet1
设备名称 | 型号 | 出厂编号 | 主要参数 | 额定电流 | 电机台/功率
1#三索钢丝绳牵引式机械格栅 | RGS-1500×9200×20 | 2019-3-35/1A | 单台过栅流量： 1700m3/h 渠道宽度：B=1600mm渠道深度：H=8000mm格栅间隙：b=20mm安装倾角： α=75° | 待定 | 2 台1.1KW
2#三索钢丝绳牵引式机械格栅 | RGS-1500×9200×20 | 2019-3-35/1B | 单台过栅流量： 1700m3/h 渠道宽度：B=1600mm渠道深度：H=8000mm格栅间隙：b=20mm安装倾角： α=75° | 待定 | 2 台1.1KW
无轴螺旋输送机 | WLS-325×6000 | / | 螺旋直径：320mm螺旋长度：6000mm | 待定 | 1 台2.2 KW
1#潜水离心泵 | WQ1200-15-75 | G19307515226-1 | 流量 1200m3/h，额定扬程 15 米，额定电流 154.7A, 额定电压 380V | 待定 | 1 台75KW
2#潜水离心泵 | WQ1200-15-75 | G19307515226-2 | 流量 1200m3/h，额定扬程 15 米，额定电流 154.7A, 额定电压 380V | 待定 | 1 台75KW
3#潜水离心泵 | WQ1200-15-75 | G19307515226-3 | 流量 1200m3/h，额定扬程 15 米，额定电流 154.7A, 额定电压 380V | 待定 | 1 台75KW
1#罗茨鼓风机 | YXR-50A1 | 3281-3 | 1640r/min | 待定 | 1 台2.2 KW
2#罗茨鼓风机 | YXR-50A1 | 3281-6 | 1640r/min | 待定 | 1 台2.2 KW
螺旋砂水分离器 | HGS-320 | 2019-3-35/9 | 12m³/h | 待定 | 1 台0.55KW
1#内进网板式机械格栅 | RNG-1600*1700*3 | 2019-3-35/3A | 3mm | 待定 | 1 台1.1KW
2#内进网板式机械格栅 | RNG-1600*1700*3 | 2019-3-35/3B | 3mm | 待定 | 1 台1.1KW
渣水分离压榨机 | ZFY-350*1500 | 2019-3-35/6 | nan | 待定 | 1 台1.1KW
1#中压冲洗泵 | CDMF20-8 | nan | nan | 待定 | 1 台11KW
2#中压冲洗泵 | CDMF20-8 | nan | nan | 待定 | 1 台11KW
1#旋流沉沙器 | VGR50 | 2019-3-35/8A | 15rpm | 待定 | 1 台1.5kw
2#旋流沉沙器 | VGR50 | 2019-3-35/8B | 15rpm | 待定 | 1 台1.5kw
内进流网版膜格栅 | CenterMax600/1200/3722/star | 23000396 | 1mm | 待定 | 2 台1.5KW
1#中压冲洗水泵 | CDM10-8 | 1910053705 | Q=10m³/h | 待定 | 1 台3KW
2#中压冲洗水泵 | CDM10-8 | 1910053710 | Q=10m³/h | 待定 | 1 台3KW
1#高压冲洗水泵 | NP16/21-140 | 619422/012 | 20.8l/h | 待定 | 1 台5.7kw
2#高压冲洗水泵 | NP16/21-140 | 619422/013 | 20.8l/h | 待定 | 1 台5.7kw
高排水栅渣压榨机 | WAP-Liquid BG4 | 23000396 | nan | 待定 | 1 台3.0KW
潜水搅拌器 | QJB1.1/12-260/3-480 | G19100104226-1 | D=260mm | 待定 | 1 台1.1KW
潜水搅拌器 | QJB1.1/12-260/3-480 | G19100104226-2 | D=260mm | 待定 | 1 台1.1KW
潜水搅拌器 | QJB3/12-400/3-480 | G19100310226-1 | D=400mm | 待定 | 1 台3KW
潜水搅拌器 | QJB3/12-400/3-480 | G19100310226-2 | D=400mm | 待定 | 1 台3KW
潜水搅拌器 | QJB3/12-400/3-480 | G19100310226-3 | D=400mm | 待定 | 1 台3KW
潜水搅拌器 | QJB3/12-400/3-480 | G19100310226-4 | D=400mm | 待定 | 1 台3KW
潜水推流器 | QJB2.2/4-1400/2-50 | G19600205226-1 | D=1400mm | 待定 | 1 台2.2 KW
潜水推流器 | QJB2.2/4-1400/2-50 | G19600205226-2 | D=1400mm | 待定 | 1 台2.2 KW
潜水推流器 | QJB2.2/4-1400/2-50 | G19600205226-3 | D=1400mm | 待定 | 1 台2.2 KW
潜水推流器 | QJB2.2/4-1400/2-50 | G19600205226-4 | D=1400mm | 待定 | 1 台2.2 KW
潜水推流器 | QJB2.2/4-1400/2-50 | G19600205226-5 | D=1400mm | 待定 | 1 台2.2 KW
潜水推流器 | QJB2.2/4-1400/2-50 | G19600205226-6 | D=1400mm | 待定 | 1 台2.2 KW
潜水推流器 | QJB2.2/4-1400/2-50 | G19600205226-7 | D=1400mm | 待定 | 1 台2.2 KW
潜水推流器 | QJB2.2/4-1400/2-50 | G19600205226-8 | D=1400mm | 待定 | 1 台2.2 KW
外回流泵 | QJB-W7.5 | G19500729226-1 | Q=1250m3/h H=1m | 待定 | 1 台7.5KW
外回流泵 | QJB-W7.5 | G19500729226-2 | Q=1250m3/h H=1m | 待定 | 1 台7.5KW
外回流泵 | QJB-W7.5 | G19500729226-3 | Q=1250m3/h H=1m | 待定 | 1 台7.5KW
外回流泵 | QJB-W7.5 | G19500729226-4 | Q=1250m3/h H=1m | 待定 | 1 台7.5KW
混合液回流泵 | QJB-W7.5 | G19500729226-5 | Q=1250m3/h H=1m | 待定 | 1 台7.5KW
混合液回流泵 | QJB-W7.5 | G19500729226-6 | Q=1250m3/h H=1m | 待定 | 1 台7.5KW
混合液回流泵 | QJB-W7.5 | G19500729226-7 | Q=1250m3/h H=1m | 待定 | 1 台7.5KW
混合液回流泵 | QJB-W7.5 | G19500729226-8 | Q=1250m3/h H=1m | 待定 | 1 台7.5KW
管式微孔曝气器 (408米) | Aqua-line-m de120 | / | Q=0~20m3/h ·m 高压聚乙烯材质 | 待定 | /
混合液回流泵 | QJB-W4 | G19500409226-1 | Q=625m³/h，H=1.0m | 待定 | 1 台4KW
混合液回流泵 | QJB-W4 | G19500409226-2 | Q=625m³/h，H=1.0m | 待定 | 1 台4KW
混合液回流泵 | QJB-W4 | G19500409226-3 | Q=625m³/h，H=1.0m | 待定 | 1 台4KW
混合液回流泵 | QJB-W4 | G19500409226-4 | Q=625m³/h，H=1.0m | 待定 | 1 台4KW
罗茨鼓风机 | NX26 | XL20190601 | Q=50m³/min,H=80KPa | 待定 | 1 台110kw
罗茨鼓风机 | NX26 | XL20190605 | Q=50m³/min,H=80KPa | 待定 | 1 台110kw
罗茨鼓风机 | NX26 | XL20190801 | Q=50m³/min,H=80KPa | 待定 | 1 台110kw
罗茨鼓风机 | SNH870 | XL20190801 | Q=100m³/min，H=60KPa | 待定 | 1 台160kW
罗茨鼓风机 | SNH870 | XL20190802 | Q=100m³/min，H=60KPa | 待定 | 1 台160kW
罗茨鼓风机 | SNH870 | XL20190803 | Q=100m³/min，H=60KPa | 待定 | 1 台160kW
剩余污泥泵 | GLC-80-250 | 1419050265 | Q=50m3/h H=15m | 待定 | 1 台4KW
剩余污泥泵 | GLC-80-250 | 1419050266 | Q=50m3/h H=15m | 待定 | 1 台4KW
1#产水泵 | c1610 5B | 1819060399 | Q=285m³/h，H=10m | 待定 | 1 台11KW
2#产水泵 | c1610 5B | 1819060400 | Q=285m³/h，H=10m | 待定 | 1 台11KW
3#产水泵 | c1610 5B | 1819060401 | Q=285m³/h，H=10m | 待定 | 1 台11KW
4#产水泵 | c1610 5B | 1819060402 | Q=285m³/h，H=10m | 待定 | 1 台11KW
5#产水泵 | c1610 5B | 1819060403 | Q=285m³/h，H=10m | 待定 | 1 台11KW
nan | nan | nan | nan | 待定 | nan
6#产水泵 | c1610 5B | 1819060404 | Q=285m³/h，H=10m | 待定 | 1 台11KW
1#反洗泵 | e1610 6B | 1819060405 | Q=285m³/h，H=10m | 待定 | 1 台11KW
2#反洗泵 | e1610 6B | 1819060406 | Q=285m³/h，H=10m | 待定 | 1 台11KW
存水泵 | NS3085.160MT | 1946015 | Q=20m³/h，H=5m | 待定 | 1 台1.3KW
空压机 | SF11+ | API773650 | Q=1.22m³/min，0.8MPa | 待定 | 1 台11kW
空压机 | SF11+ | API773646 | Q=1.22m³/min，0.8MPa | 待定 | 1 台11kW
冷干机 | F25 | COX677514 | Q=1.5m³/min，0.7MPa | 待定 | 1 台0.5kW
冷干机 | F25 | COX677519 | Q=1.5m³/min，0.7MPa | 待定 | 1 台0.5kW
酸计量泵 | GB1200 | C-5740-154 | Q=1000L/h，H=50m | 待定 | 1 台0.75kW
酸计量泵 | GB1200 | C-5740-151 | Q=1000L/h，H=50m | 待定 | 1 台0.75kW
1#储药罐 | 10t | / | PT-10000L V=10m3， PE 立式储， | 待定 | /
2#储药罐 | 10t | / | PT-10000L V=10m3， PE 立式储， | 待定 | /
酸进料泵 | 50FUH-30 | 20K10842 | Q=20m³/h，H=20m | 待定 | 1 台4KW
次氯酸钠进料泵 | 50FUH-30 | 20K10843 | Q=20m³/h，H=20m | 待定 | 1 台4KW
次氯酸钠 RC泵 | mx-401rv7e | G11190158 | nan | 待定 | 1 台0.75kW
次氯酸钠计量泵 | GB1200 | nan | Q=1000L/h，H=50m | 待定 | 1 台0.75kW
次氯酸钠计量泵 | GB1200 | nan | Q=1000L/h，H=50m | 待定 | 1 台0.75kW
真空水射器 | PCL.X2BN | nan | Q=7L/S,75kPa | 待定 | /
真空水射器 | PCL.X2BN | nan | Q=7L/S,75kPa | 待定 | /
真空水射器 | PCL.X2BN | nan | Q=7L/S,75kPa | 待定 | /
真空水射器 | PCL.X2BN | nan | Q=7L/S,75kPa | 待定 | /
真空水射器 | PCL.X2BN | nan | Q=7L/S,75kPa | 待定 | /
真空水射器 | PCL.X2BN | nan | Q=7L/S,75kPa | 待定 | /
MBR 膜组件 | LGJ1H-2000×88M | nan | 成套设备，膜丝 PVDF 材质，膜架304 不锈钢材质，产水量 41.7~50m3/h | 待定 | /
MBR 膜组件 | LGJ1H-2000×88M | nan | 成套设备，膜丝 PVDF 材质，膜架304 不锈钢材质，产水量 41.7~50m3/h | 待定 | /
MBR 膜组件 | LGJ1H-2000×88M | nan | 成套设备，膜丝 PVDF 材质，膜架304 不锈钢材质，产水量 41.7~50m3/h | 待定 | /
MBR 膜组件 | LGJ1H-2000×88M | nan | 成套设备，膜丝 PVDF 材质，膜架304 不锈钢材质，产水量 41.7~50m3/h | 待定 | /
MBR 膜组件 | LGJ1H-2000×88M | nan | 成套设备，膜丝 PVDF 材质，膜架304 不锈钢材质，产水量 41.7~50m3/h | 待定 | /
MBR 膜组件 | LGJ1H-2000×88M | nan | 成套设备，膜丝 PVDF 材质，膜架304 不锈钢材质，产水量 41.7~50m3/h | 待定 | /
MBR 膜组件 | LGJ1H-2000×88M | nan | 成套设备，膜丝 PVDF 材质，膜架304 不锈钢材质，产水量 41.7~50m3/h | 待定 | /
MBR 膜组件 | LGJ1H-2000×88M | nan | 成套设备，膜丝 PVDF 材质，膜架304 不锈钢材质，产水量 41.7~50m3/h | 待定 | /
MBR 膜组件 | LGJ1H-2000×88M | nan | 成套设备，膜丝 PVDF 材质，膜架304 不锈钢材质，产水量 41.7~50m3/h | 待定 | /
MBR 膜组件 | LGJ1H-2000×88M | nan | 成套设备，膜丝 PVDF 材质，膜架304 不锈钢材质，产水量 41.7~50m3/h | 待定 | /
MBR 膜组件 | LGJ1H-2000×88M | nan | 成套设备，膜丝 PVDF 材质，膜架304 不锈钢材质，产水量 41.7~50m3/h | 待定 | /
MBR 膜组件 | LGJ1H-2000×88M | nan | 成套设备，膜丝 PVDF 材质，膜架304 不锈钢材质，产水量 41.7~50m3/h | 待定 | /
MBR 膜组件 | LGJ1H-2000×88M | nan | 成套设备，膜丝 PVDF 材质，膜架304 不锈钢材质，产水量 41.7~50m3/h | 待定 | /
MBR 膜组件 | LGJ1H-2000×88M | nan | 成套设备，膜丝 PVDF 材质，膜架304 不锈钢材质，产水量 41.7~50m3/h | 待定 | /
MBR 膜组件 | LGJ1H-2000×88M | nan | 成套设备，膜丝 PVDF 材质，膜架304 不锈钢材质，产水量 41.7~50m3/h | 待定 | /
MBR 膜组件 | LGJ1H-2000×88M | nan | 成套设备，膜丝 PVDF 材质，膜架304 不锈钢材质，产水量 41.7~50m3/h | 待定 | /
MBR 膜组件 | LGJ1H-2000×88M | nan | 成套设备，膜丝 PVDF 材质，膜架304 不锈钢材质，产水量 41.7~50m3/h | 待定 | /
MBR 膜组件 | LGJ1H-2000×88M | nan | 成套设备，膜丝 PVDF 材质，膜架304 不锈钢材质，产水量 41.7~50m3/h | 待定 | /
MBR 膜组件 | LGJ1H-2000×88M | nan | 成套设备，膜丝 PVDF 材质，膜架304 不锈钢材质，产水量 41.7~50m3/h | 待定 | /
MBR 膜组件 | LGJ1H-2000×88M | nan | 成套设备，膜丝 PVDF 材质，膜架304 不锈钢材质，产水量 41.7~50m3/h | 待定 | /
MBR 膜组件 | LGJ1H-2000×88M | nan | 成套设备，膜丝 PVDF 材质，膜架304 不锈钢材质，产水量 41.7~50m3/h | 待定 | /
MBR 膜组件 | LGJ1H-2000×88M | nan | 成套设备，膜丝 PVDF 材质，膜架304 不锈钢材质，产水量 41.7~50m3/h | 待定 | /
MBR 膜组件 | LGJ1H-2000×88M | nan | 成套设备，膜丝 PVDF 材质，膜架304 不锈钢材质，产水量 41.7~50m3/h | 待定 | /
MBR 膜组件 | LGJ1H-2000×88M | nan | 成套设备，膜丝 PVDF 材质，膜架304 不锈钢材质，产水量 41.7~50m3/h | 待定 | /
MBR 膜组件 | LGJ1H-2000×88M | nan | 成套设备，膜丝 PVDF 材质，膜架304 不锈钢材质，产水量 41.7~50m3/h | 待定 | /
MBR 膜组件 | LGJ1H-2000×88M | nan | 成套设备，膜丝 PVDF 材质，膜架304 不锈钢材质，产水量 41.7~50m3/h | 待定 | /
MBR 膜组件 | LGJ1H-2000×88M | nan | 成套设备，膜丝 PVDF 材质，膜架304 不锈钢材质，产水量 41.7~50m3/h | 待定 | /
MBR 膜组件 | LGJ1H-2000×88M | nan | 成套设备，膜丝 PVDF 材质，膜架304 不锈钢材质，产水量 41.7~50m3/h | 待定 | /
MBR 膜组件 | LGJ1H-2000×88M | nan | 成套设备，膜丝 PVDF 材质，膜架304 不锈钢材质，产水量 41.7~50m3/h | 待定 | /
MBR 膜组件 | LGJ1H-2000×88M | nan | 成套设备，膜丝 PVDF 材质，膜架304 不锈钢材质，产水量 41.7~50m3/h | 待定 | /
PAC 计量泵 | GM0500 | C-5740-101 | Q=500L/h，H=30m | 待定 | 1 台0.75kW
PAC 计量泵 | GM0500 | C-5740-124 | Q=500L/h，H=30m | 待定 | 1 台0.75kW
PAC 进料泵 | 50FUH-30 | 20K10844 | Q=20m³/h，H=20m | 待定 | 1 台4KW
1#PAC 储药罐 | 25t | nan | PT-25000L V=25m3，PE | 待定 | /
1#PAC 储药罐 | 25t | nan | PT-25000L V=25m3，PE | 待定 | /
次氯酸钠进料泵 | 50FUH-30 | 20K10845 | Q=20m³/h，H=20m | 待定 | 1 台4KW
次氯酸钠计量泵 | GM0240 | C-5740-154 | Q=200L/h，H=30m | 待定 | 1 台0.37kW
次氯酸钠计量泵 | GM0240 | C-5740-152 | Q=200L/h，H=30m | 待定 | 1 台0.37kW
次氯酸钠储药罐 | 5t | nan | PT-5000L V=5m3，PE 立式储罐， | 待定 | nan
1#污泥离心脱水机 | DWL-530A | 53019253 | Q=46m3/h，变频控制，配置操作平台 | 待定 | 2 台45/7.5KW
2#污泥离心脱水机 | DWL-530A | 53019254 | Q=46m3/h，变频控制，配置操作平台 | 待定 | 2 台45KW
1#污泥切割机 | M-OVAS/70-2.2NC | C143645/8030020987/0100 | Q=55m3/h | 待定 | 1 台2.2KW
2#污泥切割机 | M-OVAS/70-2.2NC | C143646/8030020987/0100 | Q=55m3/h | 待定 | 1 台2.2KW
1#污泥螺杆泵 | NM076BY01P05B | C143629/8030020987/008 | Q=55m3/h,H=30m | 待定 | 1 台11KW
2#污泥螺杆泵 | NM076BY01P05B | C143630/8030020987/008 | Q=55m3/h,H=30m | 待定 | 1 台11KW
1#冲洗水泵 | SLS50-160(I) | 91018290 | Q=30m3/h，H=25m | 待定 | 1 台4KW
2#冲洗水泵 | SLS50-160(I) | 91018291 | Q=30m3/h，H=25m | 待定 | 1 台4KW
无轴螺旋输送机 | ULS260 | 1910301 | D=260mm，L=5500mm | 待定 | 1 台3KW
泥饼输送泵 | NM063SF04S24B | C143620/8030020987/0020 | Q=3m³/h，H=100m | 待定 | 1 台7.5kw
PAM 制备装置 | Dy8000 | nan | 3~15kg/h | 待定 | 1 台8.57kw
加药螺杆泵 | NM031BY01L06B | C1436208/8030020987/0010 | Q=2000L-4000L/h，H=50m | 待定 | 1 台1.5kw
加药螺杆泵 | NM031BY01L06B | C1436209/8030020987/0010 | Q=2000L-4000L/h，H=50m | 待定 | 1 台1.5kw
污泥料仓 | DBND-20 | 1910283 | V=30m3 | 待定 | 1 台2.2kw
1#喷淋循环泵 | 32FS-10-20 型 | nan | Q=10m³/h；H=20m | 待定 | 1 台2.2kw
2#喷淋循环泵 | 32FS-10-20 型 | nan | Q=10m³/h；H=20m | 待定 | 1 台2.2kw
3#喷淋循环泵 | 25FS-3-13 型 | 410404 | Q=3m³/h；H=13m | 待定 | 1 台0.75KW
4#喷淋循环泵 | 25FS-3-13 型 | 410406 | Q=3m³/h；H=13m | 待定 | 1 台0.75KW
离心风机 A | JTF-5C | nan | nan | 待定 | 1 台7.5KW
离心风机 B | JTF-4A | K190404503 | nan | 待定 | 1 台2.5KW
紫外消毒系统 | UV2000 | WGUV-MC018 | nan | 待定 | /
1#中水泵 | WQ30-28-5.5 | G1920240226-1 | Q=30m³/h，H=28m | 待定 | 1 台5.5kW
2#中水泵 | WQ30-28-5.5 | G1920240226-2 | Q=30m³/h，H=28m | 待定 | 1 台5.5kW
3#中水泵 | WQ30-28-5.5 | G1920240226-3 | Q=30m³/h，H=28m | 待定 | 1 台5.5kW
1#变压器 | SCB13-630kVA | 1907096 | 630kVA，,Dyn11,Ud=6%,10/0.4kV | 待定 | /
2#变压器 | SCB13-630kVA | 1906105 | 630kVA，,Dyn11,Ud=6%,10/0.4kV | 待定 | /
2G01 高压#1进线柜 | KYN28-12 | 190102919623B | nan | 待定 | /
2G02 高压计量柜 | KYN28-12-J | nan | nan | 待定 | /
2G03 变压器出线柜 | KYN28-12 | 190102919625A | nan | 待定 | /
2G04 变压器出线柜 | KYN28-12 | nan | nan | 待定 | /
2G05 联络柜 | KYN28-12 | nan | nan | 待定 | /
2G06 母线提升柜 | KYN28-12 | nan | nan | 待定 | /
2G07#2 变压器出线柜(备用) | KYN28-12 | nan | nan | 待定 | /
2G084#变压器出线柜 | KYN28-12 | 190102919626A | nan | 待定 | /
2G09 高压计量柜 | KYN28-12-J | nan | nan | 待定 | /
2G10 进线柜(备用) | KYN28-12 | 190102919624B | nan | 待定 | /
直流屏 | GZDW-220V/20A | EA-19102801 | nan | 待定 | /
3P01 低压进线柜 | GCK | D191886-1 | nan | 待定 | /
3P02 电容柜 | GWJ | D191886-2 | nan | 待定 | /
3P03 出线柜 | GCK | D191886-3 | nan | 待定 | /
3P04 低压出线柜 | GCK | D191886-4 | nan | 待定 | /
P05 联络柜 | GCK | D191886-5 | nan | 待定 | /
4P06 低压出线柜 | GCK | D191886-6 | nan | 待定 | /
4P07 低压出线柜 | GCK | D191886-7 | nan | 待定 | /
4P08 低压出线柜 | GCK | D191886-8 | nan | 待定 | /
4P09 电容柜 | GWJ | D191886-9 | nan | 待定 | /
4P10 进线柜 | DDK1 | D191886-10 | nan | 待定 | /
低压成套开关设备 | XL-21 | 675 | 380,400A | 待定 | /
低压成套开关设备 | XL-21 | 673 | 380V,160A | 待定 | /
低压成套开关设备 | XL-21 | 676 | 380V,125A | 待定 | /
低压成套开关设备 | XL-21 | 2674 | 380V.100A | 待定 | /
低压成套开关设备 | XL-21 | 680 | 380V.400A | 待定 | /
低压成套开关设备 | XL-21 | 677 | 380V.50A | 待定 | /
低压成套开关设备 | XL-21 | 672 | 380,60A | 待定 | /
电动单粱起重机 | LX | nan | G=5t,跨距 S=9.0m,起升高度H=6m,P=9.1kW | 待定 | 9.1kW
电动单粱起重机 | LX | nan | G=2t，跨距 S=4m，起升高度 H=9m，N=3.8kW | 待定 | 3.8kW
电动单粱起重机 | LX | nan | G=3t,Lk=4.50m，起升高度H=18m,N=5.7kW | 待定 | 5.7kW
钢丝绳电动葫芦 | LX | nan | G=5.0t,跨距 S=5.5m,起升高度H=12m,N=9.1kW | 待定 | 9.1kW
钢丝绳电动葫芦 | LX | nan | G=5t，跨距 S=10m，起升高度H=12m，N=9.1kW | 待定 | 9.1kW
钢丝绳电动葫芦 | CD | nan | G=1t ;H=6m | 待定 | /
1#超声波液位计 | SITRANS LUT420 | PBD/L9030188 | Echomax XPS-15 传感器 0.3~15m± 1mm+0.17% | 待定 | /
2#超声波液位计 | SITRANS Probe LU | PBD/L5070229 | 量程范围：0~8m ,IP67， | 待定 | /
超声波液位计 | SITRANS Probe LU | PBD/L6260342 | 量程范围：0~8m ,IP67， | 待定 | /
超声波液位计 | SITRANS Probe LU | PBD/L6260328 | 量程范围：0~8m ,IP67， | 待定 | /
1#SS 检测仪 | Ts-Line sc + SC200 | 1909C0190254 | 测量范围：0~250mg/l，带一分二电流信号分配器 | 待定 | /
1#NH3-N 检测仪 | Amtax Inter2C | NA800011940CC010 | 测量范围：2~120mg/l，带一分二电流信号分配器 | 待定 | /
1#COD 检测仪 | CODmax II | A19100C11949 | 测量范围：0~800mg/l，带一分二电流信号分配器 | 待定 | /
1#TP/TN 检测仪 | NPW-160 | 877491 | 测量范围：TP 为 0~10mg/l，TN为 0~50mg/l | 待定 | /
1#PH/T 计 | PHDTM 差分 PH 电极+SC200 变送器 | 1908C0200298 | 测量范围：0~14pH，0~100℃，IP68 | 待定 | /
1#ORP 检测 | PHDTM 差分 ORP 电极+SC200 变送 | 1910C0184492 | 测量范围：-1500mv~1500mv，带 | 待定 | /
仪 | 器 | nan | 一分二电流信号分配器 | 待定 | nan
2#ORP 检测仪 | PHDTM 差分 ORP 电极+SC200 变送器 | 1908C0200336 | 测量范围：-1500mv~1500mv，带一分二电流信号分配器 | 待定 | /
ORP 检测仪 | PHDTM 差分 ORP 电极+SC200 变送器 | 1908C0200296 | 测量范围：-1500mv~1500mv，带一分二电流信号分配器 | 待定 | /
ORP 检测仪 | PHDTM 差分 ORP 电极+SC200 变送器 | 1907C0198778 | 测量范围：-1500mv~1500mv，带一分二电流信号分配器 | 待定 | /
1#DO 检测仪 | LOD+SC200 | 1910C0203349 | 测量范围：0~10mg/l，带一分二电流信号分配器 | 待定 | /
2#DO 检测仪 | LOD+SC200 | 1910C0184230 | 测量范围：0~10mg/l，带一分二电流信号分配器 | 待定 | /
1#MLSS 检测仪 | Ts-Line sc + SC200 | 1910C0184251 | 测量范围：0~10000mg/l，带一分二电流信号分配器 | 待定 | /
2#MLSS 检测仪 | Ts-Line sc + SC200 | 1910C0184250 | 测量范围：0~10000mg/l，带一分二电流信号分配器 | 待定 | /
1#硫化氢仪表 | Itrans2 | 1811090047 | 量程范围：0~50mg/l， 4~20mA24Vdc | 待定 | /
2#硫化氢仪表 | Itrans2 | nan | 量程范围：0~50mg/l， 4~20mA24Vdc | 待定 | /
1#电磁流量计 | MAG6000 变送器;MAG3100 传感器 | 7ME6920-1AA10-1AA0N1L6045039 | MAG6000 变送器;MAG3100 传感器;DN900，防护等级： IP68 | 待定 | /
2#电磁流量计 | MAG6000 变送器;MAG3100 传感器 | YSNL5278187950N1L6065070 | MAG6000 变送器;MAG3100 传感器;DN900，防护等级： IP68 | 待定 | /
压力变送器 | SITRANS P310 分配器 | nan | 测量范围：0~1bar，带一分二电流信号分配器 | 待定 | /
热式气体流量计 | ST50 | nan | DN500， 四线制 4~20mA 24Vdc | 待定 | /
2#COD 测量仪 | CODmax II | A19100C11892 | 测量范围：0~800mg/l，带一分二电流信号分配器 | 待定 | /
2#氨氮测量仪 | Amtax Inter2C | NA80011944CC019 | 测量范围：2~120mg/l，带一分二电流信号分配器 | 待定 | /
2#TN/TP 测量仪 | NPW-160 | 877496 | 测量范围：TP 为 0~10mg/l，TN为 0~50mg/l | 待定 | /
2#pH/T 测量仪 | PHDTM 差分 PH 电极+SC200 变送器 | 1908C0200330 | 测量范围：0~14pH，0~100℃，IP68 | 待定 | /
2#SS 测量仪 | Ts-Line sc + SC200 | 1910C0203343 | 测量范围：0~250mg/l，带一分二电流信号分配器 | 待定 | /