## Sheet
建卡时间：
设备名称 | 型号 | 出厂编号 | 主要参数 |  | 额定电流 | 电机台/功率
2#三索钢丝绳牵引式机械格栅 | RGS-1500×9200×20 | 2019-3-35/1B | 单台过栅流量 ： 1700 m3/h 渠 道宽度：B= 1600mm 渠道深度：H =8000m m格栅间隙： b=20mm 安装倾角： α=75° |  |  | 2 台1.1KW
使用部门 | 启用年月 | 设备原值 |  |  | 设备编号
麻涌提标 | 2020 年1 月 | 230300 元 |  |  | DJP-MCE- Ⅰ-YC-QYG 02 B
制造商联络栏
厂家名称 |  |  | 电话 | 传真
通信地址
维修保养记录
日期 | 维修 (保养) 原因 |  | 更换记录 |  | 维修人员 | 备注